## Sheet1
序号 | 数据项（特征）名称 | 数据项代号 | 数据项（特征）类型 | 数据类型 | 单位
1 | 应力波能量 | 880 | ylb_SWE | 应力波特征 | m/s²
2 | 脉冲能量 | 881 | ylb_SWPE | 应力波特征 | m/s²
3 | 应力波最大峰高 | 882 | ylb_SWPA | 应力波特征 | m/s²
4 | 应力波速度有效值 | 883 | ylb_vel_rms | 应力波特征 | mm/s
5 | 应力波峭度值 | 884 | ylb_kur | 应力波特征 | m/s²
6 | 应力波加速度有效值 | 885 | ylb_acc_rms | 应力波特征 | m/s²
7 | 应力波冲击值 | 886 | ylb_impulse | 应力波特征 | m/s²
8 | 通频速度有效值 | 001 | vel_pass_rms | 时域特征 | mm/s
9 | 低频速度有效值 | 002 | vel_low_rms | 时域特征 | mm/s
10 | 加速度有效值 | 003 | acc_rms | 时域特征 | m/s²
11 | 加速度峰值 | 004 | acc_p | 时域特征 | m/s²
12 | 振动冲击值 | 005 | vibration_impulse | 时域特征 | g
13 | 加速度峭度指标 | 006 | acc_kurtosis | 时域特征 | /
14 | 低频冲击值LR | 007 | acc_skew | 时域特征 | mm/s
15 | 高频冲击值HR | 008 | vel_p | 时域特征 | mm/s
16 | 最大正向峰值 | 041 | max_positive_p | 时域特征 | μm
17 | 最大负向峰值 | 042 | max_negative_p | 时域特征 | μm
18 | 监测峰峰值 | 043 | mon_pp | 时域特征 | μm
19 | 诊断峰峰值 | 044 | dia_pp | 时域特征 | μm
20 | 峰值 | 045 | peak | 时域特征 | μm
21 | 峰值因子 | 046 | peaking_factor | 时域特征 | /
22 | 推导峰值 | 047 | de_p | 时域特征 | μm
23 | 轴向位移 | 055 | ave_axi_disp | 时域特征 | mm
24 | 1倍频 | 061 | RF_1X | 频域特征 | m/s²
25 | 2倍频 | 062 | RF_2X | 频域特征 | m/s²
26 | 3倍频 | 063 | RF_3X | 频域特征 | m/s²
27 | 4倍频 | 064 | RF_4X | 频域特征 | m/s²
28 | 5倍频 | 065 | RF_5X | 频域特征 | m/s²
29 | 1/2倍频 | 066 | RF_1_2X | 频域特征 | m/s²
30 | 1/3倍频 | 067 | RF_1_3X | 频域特征 | m/s²
31 | 1/4倍频 | 068 | RF_1_4X | 频域特征 | m/s²
32 | 1/5倍频 | 069 | RF_1_5X | 频域特征 | m/s²
33 | 2倍电源频率 | 081 | DPF_1X | 电机故障特征 | m/s²
34 | 4倍电源频率 | 082 | DPF_2X | 电机故障特征 | m/s²
35 | 6倍电源频率 | 083 | DPF_3X | 电机故障特征 | m/s²
36 | 8倍电源频率 | 084 | DPF_4X | 电机故障特征 | m/s²
37 | 10倍电源频率 | 085 | DPF_5X | 电机故障特征 | m/s²
38 | 1倍气隙动态偏心能量比 | 086 | GDE_ratio_1X | 电机故障特征 | /
39 | 2倍气隙动态偏心能量比 | 087 | GDE_ratio_2X | 电机故障特征 | /
40 | 3倍气隙动态偏心能量比 | 088 | GDE_ratio_3X | 电机故障特征 | /
41 | 4倍气隙动态偏心能量比 | 089 | GDE_ratio_4X | 电机故障特征 | /
42 | 5倍气隙动态偏心能量比 | 090 | GDE_ratio_5X | 电机故障特征 | /
43 | 1倍转子铜条断裂能量比 | 091 | RFE_ratio_1X | 电机故障特征 | /
44 | 2倍转子铜条断裂能量比 | 092 | RFE_ratio_2X | 电机故障特征 | /
45 | 3倍转子铜条断裂能量比 | 093 | RFE_ratio_3X | 电机故障特征 | /
46 | 4倍转子铜条断裂能量比 | 094 | RFE_ratio_4X | 电机故障特征 | /
47 | 5倍转子铜条断裂能量比 | 095 | RFE_ratio_5X | 电机故障特征 | /
48 | 1倍转子铜条松动能量比 | 096 | RLE_ratio_1X | 电机故障特征 | /
49 | 2倍转子铜条松动能量比 | 097 | RLE_ratio_2X | 电机故障特征 | /
50 | 3倍转子铜条松动能量比 | 098 | RLE_ratio_3X | 电机故障特征 | /
51 | 4倍转子铜条松动能量比 | 099 | RLE_ratio_4X | 电机故障特征 | /
52 | 5倍转子铜条松动能量比 | 100 | RLE_ratio_5X | 电机故障特征 | /
53 | 1倍轴承内圈频率BPFI | 111 | BPFI_1X | 滚动轴承故障特征 | m/s²
54 | 2倍轴承内圈频率BPFI | 112 | BPFI_2X | 滚动轴承故障特征 | m/s²
55 | 3倍轴承内圈频率BPFI | 113 | BPFI_3X | 滚动轴承故障特征 | m/s²
56 | 4倍轴承内圈频率BPFI | 114 | BPFI_4X | 滚动轴承故障特征 | m/s²
57 | 5倍轴承内圈频率BPFI | 115 | BPFI_5X | 滚动轴承故障特征 | m/s²
58 | 1倍轴承外圈频率BPFO | 116 | BPFO_1X | 滚动轴承故障特征 | m/s²
59 | 2倍轴承外圈频率BPFO | 117 | BPFO_2X | 滚动轴承故障特征 | m/s²
60 | 3倍轴承外圈频率BPFO | 118 | BPFO_3X | 滚动轴承故障特征 | m/s²
61 | 4倍轴承外圈频率BPFO | 119 | BPFO_4X | 滚动轴承故障特征 | m/s²
62 | 5倍轴承外圈频率BPFO | 120 | BPFO_5X | 滚动轴承故障特征 | m/s²
63 | 1倍轴承保持架频率FTF | 121 | FTF_1X | 滚动轴承故障特征 | m/s²
64 | 2倍轴承保持架频率FTF | 122 | FTF_2X | 滚动轴承故障特征 | m/s²
65 | 3倍轴承保持架频率FTF | 123 | FTF_3X | 滚动轴承故障特征 | m/s²
66 | 4倍轴承保持架频率FTF | 124 | FTF_4X | 滚动轴承故障特征 | m/s²
67 | 5倍轴承保持架频率FTF | 125 | FTF_5X | 滚动轴承故障特征 | m/s²
68 | 1倍轴承滚动体频率BSF | 126 | BSF_1X | 滚动轴承故障特征 | m/s²
69 | 2倍轴承滚动体频率BSF | 127 | BSF_2X | 滚动轴承故障特征 | m/s²
70 | 3倍轴承滚动体频率BSF | 128 | BSF_3X | 滚动轴承故障特征 | m/s²
71 | 4倍轴承滚动体频率BSF | 129 | BSF_4X | 滚动轴承故障特征 | m/s²
72 | 5倍轴承滚动体频率BSF | 130 | BSF_5X | 滚动轴承故障特征 | m/s²
73 | 1倍齿轮啮合频率GMF | 141 | GMF_1X | 齿轮故障特征 | m/s²
74 | 2倍齿轮啮合频率GMF | 142 | GMF_2X | 齿轮故障特征 | m/s²
75 | 3倍齿轮啮合频率GMF | 143 | GMF_3X | 齿轮故障特征 | m/s²
76 | 4倍齿轮啮合频率GMF | 144 | GMF_4X | 齿轮故障特征 | m/s²
77 | 5倍齿轮啮合频率GMF | 145 | GMF_5X | 齿轮故障特征 | m/s²
78 | 1倍齿轮下边带能量和 | 146 | GLE_sum_1X | 齿轮故障特征 | m/s²
79 | 2倍齿轮下边带能量和 | 147 | GLE_sum_2X | 齿轮故障特征 | m/s²
80 | 3倍齿轮下边带能量和 | 148 | GLE_sum_3X | 齿轮故障特征 | m/s²
81 | 4倍齿轮下边带能量和 | 149 | GLE_sum_4X | 齿轮故障特征 | m/s²
82 | 5倍齿轮下边带能量和 | 150 | GLE_sum_5X | 齿轮故障特征 | m/s²
83 | 1倍齿轮上边带能量和 | 151 | GUE_sum_1X | 齿轮故障特征 | m/s²
84 | 2倍齿轮上边带能量和 | 152 | GUE_sum_2X | 齿轮故障特征 | m/s²
85 | 3倍齿轮上边带能量和 | 153 | GUE_sum_3X | 齿轮故障特征 | m/s²
86 | 4倍齿轮上边带能量和 | 154 | GUE_sum_4X | 齿轮故障特征 | m/s²
87 | 5倍齿轮上边带能量和 | 155 | GUE_sum_5X | 齿轮故障特征 | m/s²
88 | 油膜涡动频段能量和 | 161 | Whirl_energy_sum | 其他故障特征 | m/s²
89 | 1倍叶轮叶片通过频率BPF | 162 | BPF_1X | 其他故障特征 | m/s²
90 | 2倍叶轮叶片通过频率BPF | 163 | BPF_2X | 其他故障特征 | m/s²
91 | 3倍叶轮叶片通过频率BPF | 164 | BPF_3X | 其他故障特征 | m/s²
92 | 4倍叶轮叶片通过频率BPF | 165 | BPF_4X | 其他故障特征 | m/s²
93 | 5倍叶轮叶片通过频率BPF | 166 | BPF_5X | 其他故障特征 | m/s²
94 | 1倍导叶叶片通过频率DBPF | 167 | DBPF_1X | 其他故障特征 | m/s²
95 | 2倍导叶叶片通过频率DBPF | 168 | DBPF_2X | 其他故障特征 | m/s²
96 | 3倍导叶叶片通过频率DBPF | 169 | DBPF_3X | 其他故障特征 | m/s²
97 | 4倍导叶叶片通过频率DBPF | 170 | DBPF_4X | 其他故障特征 | m/s²
98 | 5倍导叶叶片通过频率DBPF | 171 | DBPF_5X | 其他故障特征 | m/s²
99 | 旋转失速叶轮故障频带能量和 | 172 | ISE_sum | 其他故障特征 | m/s²
100 | 旋转失速导叶频带故障能量和 | 173 | GSE_sum | 其他故障特征 | m/s²
101 | 1倍自定义频率1 | 191 | EDF1_1X | 自定义故障特征 | m/s²
102 | 2倍自定义频率1 | 192 | EDF1_2X | 自定义故障特征 | m/s²
103 | 3倍自定义频率1 | 193 | EDF1_3X | 自定义故障特征 | m/s²
104 | 4倍自定义频率1 | 194 | EDF1_4X | 自定义故障特征 | m/s²
105 | 5倍自定义频率1 | 195 | EDF1_5X | 自定义故障特征 | m/s²
106 | 1倍自定义频率2 | 196 | EDF2_1X | 自定义故障特征 | m/s²
107 | 2倍自定义频率2 | 197 | EDF2_2X | 自定义故障特征 | m/s²
108 | 3倍自定义频率2 | 198 | EDF2_3X | 自定义故障特征 | m/s²
109 | 4倍自定义频率2 | 199 | EDF2_4X | 自定义故障特征 | m/s²
110 | 5倍自定义频率2 | 200 | EDF2_5X | 自定义故障特征 | m/s²
111 | 1倍自定义能量比1 | 201 | EDF1_ratio_1X | 自定义故障特征 | /
112 | 2倍自定义能量比1 | 202 | EDF1_ratio_2X | 自定义故障特征 | /
113 | 3倍自定义能量比1 | 203 | EDF1_ratio_3X | 自定义故障特征 | /
114 | 4倍自定义能量比1 | 204 | EDF1_ratio_4X | 自定义故障特征 | /
115 | 5倍自定义能量比1 | 205 | EDF1_ratio_5X | 自定义故障特征 | /
116 | 1倍自定义能量比2 | 206 | EDF2_ratio_1X | 自定义故障特征 | /
117 | 2倍自定义能量比2 | 207 | EDF2_ratio_2X | 自定义故障特征 | /
118 | 3倍自定义能量比2 | 208 | EDF2_ratio_3X | 自定义故障特征 | /
119 | 4倍自定义能量比2 | 209 | EDF2_ratio_4X | 自定义故障特征 | /
120 | 5倍自定义能量比2 | 210 | EDF2_ratio_5X | 自定义故障特征 | /
121 | 自定义频带能量和1 | 211 | EDF1_sum | 自定义故障特征 | m/s²
122 | 自定义频带能量和2 | 212 | EDF2_sum | 自定义故障特征 | m/s²
123 | 偏置电压 | 999 | DCValues | 时域特征 | V
124 | 轴承温度 | 000 | DCValues | 时域特征 | ℃
125 | 电流有效值 | 301 | Current_RMS | 电流谱特征 | A
126 | 电流峰值 | 302 | Current_PK | 电流谱特征 | A
127 | 电流尖峰系数 | 303 | Current_CF | 电流谱特征 | /
128 | 电流工频有效值 | 304 | Current_Power_RMS | 电流谱特征 | A
129 | 电流降级系数 | 305 | Current_THDF | 电流谱特征 | %
130 | 电流奇次谐波畸变 | 331 | Current_Odd_THD | 电流谱特征 | %
131 | 电流偶次谐波畸变 | 332 | Current_Even_THD | 电流谱特征 | %
132 | 电流正序谐波畸变 | 334 | Current_Pos_THD | 电流谱特征 | %
133 | 电流负序谐波畸变 | 335 | Current_Neg_THD | 电流谱特征 | %
134 | 电流零序谐波畸变 | 336 | Current_Zero_THD | 电流谱特征 | %
135 | 电流总谐波畸变 | 337 | Current_Total_THD | 电流谱特征 | %
136 | 电压有效值 | 401 | Voltage_RMS | 电压谱特征 | V
137 | 电压峰值 | 402 | Voltage_PK | 电压谱特征 | V
138 | 电压尖峰系数 | 403 | Voltage_CF | 电压谱特征 | /
139 | 电压工频有效值 | 404 | Voltage_Power_RMS | 电压谱特征 | V
140 | 电压降级系数 | 405 | Voltage_THDF | 电压谱特征 | %
141 | 电压奇次谐波畸变 | 431 | Voltage_Odd_THD | 电压谱特征 | %
142 | 电压偶次谐波畸变 | 432 | Voltage_Even_THD | 电压谱特征 | %
143 | 电压正序谐波畸变 | 433 | Voltage_Pos_THD | 电压谱特征 | %
144 | 电压负序谐波畸变 | 434 | Voltage_Neg_THD | 电压谱特征 | %
145 | 电压零序谐波畸变 | 435 | Voltage_Zero_THD | 电压谱特征 | %
146 | 电压总谐波畸变 | 436 | Voltage_Total_THD | 电压谱特征 | %
147 | 声音有效值 | 501 | Noise_RMS | 声音特征 | dB
148 | 声音峰值 | 502 | Noise_PK | 声音特征 | dB
149 | 声音冲击峰度 | 503 | Noise_Kurt | 声音特征 | /
150 | 声音冲击值 | 504 | Noise_Imp | 声音特征 | dB
151 | 间隙电压 | 601 | dis_voltgap | 时域特征 | V
152 | 监测峰峰值 | 602 | dis_pp | 时域特征 | μm
153 | 位移峰值 | 603 | dis_peak | 时域特征 | μm
154 | 位移有效值 | 604 | dis_rms | 时域特征 | μm
155 | 1倍频幅值 | 605 | dis_amp1x | 频域特征 | μm
156 | 1倍频相位 | 606 | dis_phase2x | 频域特征 | °
157 | 2倍频幅值 | 607 | dis_phase2x | 频域特征 | μm
158 | 2倍频相位 | 608 | dis_amp2x | 频域特征 | °
159 | 0.5倍频幅值 | 609 | dis_phase2x | 频域特征 | μm
160 | 0.5倍频相位 | 610 | dis_ampHx | 频域特征 | °
161 | 残振幅值 | 611 | dis_ampRt | 时域特征 | μm
162 | 位移峭度 | 612 | dis_kurt | 时域特征 | /
163 | 位移平均值 | 600 | dis_mean | 时域特征 | μm