## 设备档案
* 所属区域 | *设备名称 | *设备编码 | *设备类别 | *设备类型 | 安装日期 | 设备型号 | 出厂编号 | 设备制造厂商 | 出厂日期(格式:2020-01-01) | 安标证书编号 | 电机型号 | 电机制造厂商 | 电机磁极对数(整数) | 电机额定功率(kW,保留2位小数) | 电机额定转速(r/min,保留2位小数) | 齿轮箱型号 | 齿轮箱制造厂商 | 齿轮箱传动级数(保留2位小数) | 齿轮箱传动比(保留2位小数)
南京凯奥思/转子试验台 | PT500pro试验台 | PT500 | 试验台 | 试验台 | 2024-05-01 | [5 empty] | M2BAX90LA4 | ABB | 2 | 1.5 | 1435
南京凯奥思/转子试验台 | 1#张力辊1#齿轮箱 | 452209M02 | 试验台 | 试验台 | 2024-05-01 | [5 empty] | M2BAX90LA4 | ABB | 2 | 1.5 | 1435
南京凯奥思/转子试验台 | 1#开卷机减速箱 | 452202M03 | 试验台 | 试验台 | 2024-05-01 | [5 empty] | M2BAX90LA4 | ABB | 2 | 1.5 | 1435

## 输出模板
设备名称 | 设备编码 | 测点（点位）名称 | 测点（点位）编码 | 测点（通道）类型 | 数据项（特征）名称 | 数据项（特征）编码 | 数据项（特征）类型 | 数据类型 | 单位 | 通道编码
PT500pro试验台 | PT500 | 电机非驱动端1V | PT50001M01VA | 加速度 | 偏置电压 | PT50001M01VA999 | 时域特征 | 模拟量 | V | 50294D205512011
PT500pro试验台 | PT500 | 电机非驱动端1V | PT50001M01VA | 加速度 | 通频速度有效值 | PT50001M01VA001 | 时域特征 | 模拟量 | mm/s | 50294D205512011
PT500pro试验台 | PT500 | 电机非驱动端1V | PT50001M01VA | 加速度 | 低频速度有效值 | PT50001M01VA002 | 时域特征 | 模拟量 | mm/s | 50294D205512011
PT500pro试验台 | PT500 | 电机非驱动端1V | PT50001M01VA | 加速度 | 加速度有效值 | PT50001M01VA003 | 时域特征 | 模拟量 | m/s² | 50294D205512011
PT500pro试验台 | PT500 | 电机非驱动端1V | PT50001M01VA | 加速度 | 加速度峰值 | PT50001M01VA004 | 时域特征 | 模拟量 | m/s² | 50294D205512011
PT500pro试验台 | PT500 | 电机非驱动端1V | PT50001M01VA | 加速度 | 振动冲击值 | PT50001M01VA005 | 时域特征 | 模拟量 | g | 50294D205512011
PT500pro试验台 | PT500 | 电机非驱动端1V | PT50001M01VA | 加速度 | 加速度峭度指标 | PT50001M01VA006 | 时域特征 | 模拟量 | / | 50294D205512011
PT500pro试验台 | PT500 | 电机非驱动端1V | PT50001M01VA | 加速度 | 低频冲击值LR | PT50001M01VA007 | 时域特征 | 模拟量 | mm/s | 50294D205512011
PT500pro试验台 | PT500 | 电机非驱动端1V | PT50001M01VA | 加速度 | 高频冲击值HR | PT50001M01VA008 | 时域特征 | 模拟量 | mm/s | 50294D205512011
PT500pro试验台 | PT500 | 电机非驱动端1V | PT50001M01VA | 加速度 | 1倍频 | PT50001M01VA061 | 频域特征 | 模拟量 | m/s² | 50294D205512011
PT500pro试验台 | PT500 | 电机非驱动端1V | PT50001M01VA | 加速度 | 2倍频 | PT50001M01VA062 | 频域特征 | 模拟量 | m/s² | 50294D205512011
PT500pro试验台 | PT500 | 电机非驱动端1V | PT50001M01VA | 加速度 | 3倍频 | PT50001M01VA063 | 频域特征 | 模拟量 | m/s² | 50294D205512011
PT500pro试验台 | PT500 | 电机非驱动端1V | PT50001M01VA | 加速度 | 4倍频 | PT50001M01VA064 | 频域特征 | 模拟量 | m/s² | 50294D205512011
PT500pro试验台 | PT500 | 电机非驱动端1V | PT50001M01VA | 加速度 | 5倍频 | PT50001M01VA065 | 频域特征 | 模拟量 | m/s² | 50294D205512011
PT500pro试验台 | PT500 | 电机非驱动端1V | PT50001M01VA | 加速度 | 1/2倍频 | PT50001M01VA066 | 频域特征 | 模拟量 | m/s² | 50294D205512011
PT500pro试验台 | PT500 | 电机非驱动端1V | PT50001M01VA | 加速度 | 1/3倍频 | PT50001M01VA067 | 频域特征 | 模拟量 | m/s² | 50294D205512011
PT500pro试验台 | PT500 | 电机非驱动端1V | PT50001M01VA | 加速度 | 1/4倍频 | PT50001M01VA068 | 频域特征 | 模拟量 | m/s² | 50294D205512011
PT500pro试验台 | PT500 | 电机非驱动端1V | PT50001M01VA | 加速度 | 1/5倍频 | PT50001M01VA069 | 频域特征 | 模拟量 | m/s² | 50294D205512011
PT500pro试验台 | PT500 | 电机非驱动端1V | PT50001M01VA | 加速度 | 2倍电源频率 | PT50001M01VA081 | 电机故障特征 | 模拟量 | m/s² | 50294D205512011
PT500pro试验台 | PT500 | 电机非驱动端1V | PT50001M01VA | 加速度 | 4倍电源频率 | PT50001M01VA082 | 电机故障特征 | 模拟量 | m/s² | 50294D205512011
PT500pro试验台 | PT500 | 电机非驱动端1V | PT50001M01VA | 加速度 | 6倍电源频率 | PT50001M01VA083 | 电机故障特征 | 模拟量 | m/s² | 50294D205512011
PT500pro试验台 | PT500 | 电机非驱动端1V | PT50001M01VA | 加速度 | 8倍电源频率 | PT50001M01VA084 | 电机故障特征 | 模拟量 | m/s² | 50294D205512011
PT500pro试验台 | PT500 | 电机非驱动端1V | PT50001M01VA | 加速度 | 10倍电源频率 | PT50001M01VA085 | 电机故障特征 | 模拟量 | m/s² | 50294D205512011
PT500pro试验台 | PT500 | 电机非驱动端1V | PT50001M01VA | 加速度 | 1倍气隙动态偏心能量比 | PT50001M01VA086 | 电机故障特征 | 模拟量 | / | 50294D205512011
PT500pro试验台 | PT500 | 电机非驱动端1V | PT50001M01VA | 加速度 | 2倍气隙动态偏心能量比 | PT50001M01VA087 | 电机故障特征 | 模拟量 | / | 50294D205512011
PT500pro试验台 | PT500 | 电机非驱动端1V | PT50001M01VA | 加速度 | 3倍气隙动态偏心能量比 | PT50001M01VA088 | 电机故障特征 | 模拟量 | / | 50294D205512011
PT500pro试验台 | PT500 | 电机非驱动端1V | PT50001M01VA | 加速度 | 4倍气隙动态偏心能量比 | PT50001M01VA089 | 电机故障特征 | 模拟量 | / | 50294D205512011
PT500pro试验台 | PT500 | 电机非驱动端1V | PT50001M01VA | 加速度 | 5倍气隙动态偏心能量比 | PT50001M01VA090 | 电机故障特征 | 模拟量 | / | 50294D205512011
PT500pro试验台 | PT500 | 电机非驱动端1V | PT50001M01VA | 加速度 | 1倍转子铜条断裂能量比 | PT50001M01VA091 | 电机故障特征 | 模拟量 | / | 50294D205512011
PT500pro试验台 | PT500 | 电机非驱动端1V | PT50001M01VA | 加速度 | 2倍转子铜条断裂能量比 | PT50001M01VA092 | 电机故障特征 | 模拟量 | / | 50294D205512011
PT500pro试验台 | PT500 | 电机非驱动端1V | PT50001M01VA | 加速度 | 3倍转子铜条断裂能量比 | PT50001M01VA093 | 电机故障特征 | 模拟量 | / | 50294D205512011
PT500pro试验台 | PT500 | 电机非驱动端1V | PT50001M01VA | 加速度 | 4倍转子铜条断裂能量比 | PT50001M01VA094 | 电机故障特征 | 模拟量 | / | 50294D205512011
PT500pro试验台 | PT500 | 电机非驱动端1V | PT50001M01VA | 加速度 | 5倍转子铜条断裂能量比 | PT50001M01VA095 | 电机故障特征 | 模拟量 | / | 50294D205512011
PT500pro试验台 | PT500 | 电机非驱动端1V | PT50001M01VA | 加速度 | 1倍转子铜条松动能量比 | PT50001M01VA096 | 电机故障特征 | 模拟量 | / | 50294D205512011
PT500pro试验台 | PT500 | 电机非驱动端1V | PT50001M01VA | 加速度 | 2倍转子铜条松动能量比 | PT50001M01VA097 | 电机故障特征 | 模拟量 | / | 50294D205512011
PT500pro试验台 | PT500 | 电机非驱动端1V | PT50001M01VA | 加速度 | 3倍转子铜条松动能量比 | PT50001M01VA098 | 电机故障特征 | 模拟量 | / | 50294D205512011
PT500pro试验台 | PT500 | 电机非驱动端1V | PT50001M01VA | 加速度 | 4倍转子铜条松动能量比 | PT50001M01VA099 | 电机故障特征 | 模拟量 | / | 50294D205512011
PT500pro试验台 | PT500 | 电机非驱动端1V | PT50001M01VA | 加速度 | 5倍转子铜条松动能量比 | PT50001M01VA100 | 电机故障特征 | 模拟量 | / | 50294D205512011
PT500pro试验台 | PT500 | 电机非驱动端1V | PT50001M01VA | 加速度 | 1倍轴承内圈频率BPFI | PT50001M01VA111 | 滚动轴承故障特征 | 模拟量 | m/s² | 50294D205512011
PT500pro试验台 | PT500 | 电机非驱动端1V | PT50001M01VA | 加速度 | 2倍轴承内圈频率BPFI | PT50001M01VA112 | 滚动轴承故障特征 | 模拟量 | m/s² | 50294D205512011
PT500pro试验台 | PT500 | 电机非驱动端1V | PT50001M01VA | 加速度 | 3倍轴承内圈频率BPFI | PT50001M01VA113 | 滚动轴承故障特征 | 模拟量 | m/s² | 50294D205512011
PT500pro试验台 | PT500 | 电机非驱动端1V | PT50001M01VA | 加速度 | 4倍轴承内圈频率BPFI | PT50001M01VA114 | 滚动轴承故障特征 | 模拟量 | m/s² | 50294D205512011
PT500pro试验台 | PT500 | 电机非驱动端1V | PT50001M01VA | 加速度 | 5倍轴承内圈频率BPFI | PT50001M01VA115 | 滚动轴承故障特征 | 模拟量 | m/s² | 50294D205512011
PT500pro试验台 | PT500 | 电机非驱动端1V | PT50001M01VA | 加速度 | 1倍轴承外圈频率BPFO | PT50001M01VA116 | 滚动轴承故障特征 | 模拟量 | m/s² | 50294D205512011
PT500pro试验台 | PT500 | 电机非驱动端1V | PT50001M01VA | 加速度 | 2倍轴承外圈频率BPFO | PT50001M01VA117 | 滚动轴承故障特征 | 模拟量 | m/s² | 50294D205512011
PT500pro试验台 | PT500 | 电机非驱动端1V | PT50001M01VA | 加速度 | 3倍轴承外圈频率BPFO | PT50001M01VA118 | 滚动轴承故障特征 | 模拟量 | m/s² | 50294D205512011
PT500pro试验台 | PT500 | 电机非驱动端1V | PT50001M01VA | 加速度 | 4倍轴承外圈频率BPFO | PT50001M01VA119 | 滚动轴承故障特征 | 模拟量 | m/s² | 50294D205512011
PT500pro试验台 | PT500 | 电机非驱动端1V | PT50001M01VA | 加速度 | 5倍轴承外圈频率BPFO | PT50001M01VA120 | 滚动轴承故障特征 | 模拟量 | m/s² | 50294D205512011
PT500pro试验台 | PT500 | 电机非驱动端1V | PT50001M01VA | 加速度 | 1倍轴承保持架频率FTF | PT50001M01VA121 | 滚动轴承故障特征 | 模拟量 | m/s² | 50294D205512011
PT500pro试验台 | PT500 | 电机非驱动端1V | PT50001M01VA | 加速度 | 2倍轴承保持架频率FTF | PT50001M01VA122 | 滚动轴承故障特征 | 模拟量 | m/s² | 50294D205512011
PT500pro试验台 | PT500 | 电机非驱动端1V | PT50001M01VA | 加速度 | 3倍轴承保持架频率FTF | PT50001M01VA123 | 滚动轴承故障特征 | 模拟量 | m/s² | 50294D205512011
PT500pro试验台 | PT500 | 电机非驱动端1V | PT50001M01VA | 加速度 | 4倍轴承保持架频率FTF | PT50001M01VA124 | 滚动轴承故障特征 | 模拟量 | m/s² | 50294D205512011
PT500pro试验台 | PT500 | 电机非驱动端1V | PT50001M01VA | 加速度 | 5倍轴承保持架频率FTF | PT50001M01VA125 | 滚动轴承故障特征 | 模拟量 | m/s² | 50294D205512011
PT500pro试验台 | PT500 | 电机非驱动端1V | PT50001M01VA | 加速度 | 1倍轴承滚动体频率BSF | PT50001M01VA126 | 滚动轴承故障特征 | 模拟量 | m/s² | 50294D205512011
PT500pro试验台 | PT500 | 电机非驱动端1V | PT50001M01VA | 加速度 | 2倍轴承滚动体频率BSF | PT50001M01VA127 | 滚动轴承故障特征 | 模拟量 | m/s² | 50294D205512011
PT500pro试验台 | PT500 | 电机非驱动端1V | PT50001M01VA | 加速度 | 3倍轴承滚动体频率BSF | PT50001M01VA128 | 滚动轴承故障特征 | 模拟量 | m/s² | 50294D205512011
PT500pro试验台 | PT500 | 电机非驱动端1V | PT50001M01VA | 加速度 | 4倍轴承滚动体频率BSF | PT50001M01VA129 | 滚动轴承故障特征 | 模拟量 | m/s² | 50294D205512011
PT500pro试验台 | PT500 | 电机非驱动端1V | PT50001M01VA | 加速度 | 5倍轴承滚动体频率BSF | PT50001M01VA130 | 滚动轴承故障特征 | 模拟量 | m/s² | 50294D205512011
PT500pro试验台 | PT500 | 电机非驱动端1V | PT50001M01VA | 加速度 | 1倍叶轮叶片通过频率BPF | PT50001M01VA162 | 其他故障特征 | 模拟量 | m/s² | 50294D205512011
PT500pro试验台 | PT500 | 电机非驱动端1V | PT50001M01VA | 加速度 | 2倍叶轮叶片通过频率BPF | PT50001M01VA163 | 其他故障特征 | 模拟量 | m/s² | 50294D205512011
PT500pro试验台 | PT500 | 电机非驱动端1V | PT50001M01VA | 加速度 | 3倍叶轮叶片通过频率BPF | PT50001M01VA164 | 其他故障特征 | 模拟量 | m/s² | 50294D205512011
PT500pro试验台 | PT500 | 电机非驱动端1V | PT50001M01VA | 加速度 | 4倍叶轮叶片通过频率BPF | PT50001M01VA165 | 其他故障特征 | 模拟量 | m/s² | 50294D205512011
PT500pro试验台 | PT500 | 电机非驱动端1V | PT50001M01VA | 加速度 | 5倍叶轮叶片通过频率BPF | PT50001M01VA166 | 其他故障特征 | 模拟量 | m/s² | 50294D205512011
PT500pro试验台 | PT500 | 电机非驱动端1V | PT50001M01VA | 加速度 | 1倍导叶叶片通过频率DBPF | PT50001M01VA167 | 其他故障特征 | 模拟量 | m/s² | 50294D205512011
PT500pro试验台 | PT500 | 电机非驱动端1V | PT50001M01VA | 加速度 | 2倍导叶叶片通过频率DBPF | PT50001M01VA168 | 其他故障特征 | 模拟量 | m/s² | 50294D205512011
PT500pro试验台 | PT500 | 电机非驱动端1V | PT50001M01VA | 加速度 | 3倍导叶叶片通过频率DBPF | PT50001M01VA169 | 其他故障特征 | 模拟量 | m/s² | 50294D205512011
PT500pro试验台 | PT500 | 电机非驱动端1V | PT50001M01VA | 加速度 | 4倍导叶叶片通过频率DBPF | PT50001M01VA170 | 其他故障特征 | 模拟量 | m/s² | 50294D205512011
PT500pro试验台 | PT500 | 电机非驱动端1V | PT50001M01VA | 加速度 | 5倍导叶叶片通过频率DBPF | PT50001M01VA171 | 其他故障特征 | 模拟量 | m/s² | 50294D205512011
PT500pro试验台 | PT500 | 电机非驱动端1V | PT50001M01VA | 加速度 | 旋转失速叶轮故障频带能量和 | PT50001M01VA172 | 其他故障特征 | 模拟量 | m/s² | 50294D205512011
PT500pro试验台 | PT500 | 电机非驱动端1V | PT50001M01VA | 加速度 | 旋转失速导叶频带故障能量和 | PT50001M01VA173 | 其他故障特征 | 模拟量 | m/s² | 50294D205512011
PT500pro试验台 | PT500 | 电机非驱动端1V | PT50001M01VT | 温度 | 轴承温度 | PT50001M01VT000 | 温度 | 模拟量 | ℃ | 50294D205512051
PT500pro试验台 | PT500 | 输入自由侧水平 | PT500001G01XA | 加速度 | 通频速度有效值 | PT500001G01XA001 | 时域特征 | 模拟量 | mm/s | 5b1ee4feff8d79e0-X
PT500pro试验台 | PT500 | 输入自由侧水平 | PT500001G01XA | 加速度 | 加速度有效值 | PT500001G01XA003 | 时域特征 | 模拟量 | m/s² | 5b1ee4feff8d79e0-X
PT500pro试验台 | PT500 | 输入自由侧水平 | PT500001G01XA | 加速度 | 加速度峰值 | PT500001G01XA004 | 时域特征 | 模拟量 | m/s² | 5b1ee4feff8d79e0-X
PT500pro试验台 | PT500 | 输入自由侧水平 | PT500001G01XA | 加速度 | 高频冲击值HR | PT500001G01XA008 | 时域特征 | 模拟量 | mm/s | 5b1ee4feff8d79e0-X
PT500pro试验台 | PT500 | 输入自由侧水平 | PT500001G01XA | 加速度 | 1倍频 | PT500001G01XA061 | 频域特征 | 模拟量 | m/s² | 5b1ee4feff8d79e0-X
PT500pro试验台 | PT500 | 输入自由侧水平 | PT500001G01XA | 加速度 | 2倍频 | PT500001G01XA062 | 频域特征 | 模拟量 | m/s² | 5b1ee4feff8d79e0-X
PT500pro试验台 | PT500 | 输入自由侧水平 | PT500001G01XA | 加速度 | 3倍频 | PT500001G01XA063 | 频域特征 | 模拟量 | m/s² | 5b1ee4feff8d79e0-X
PT500pro试验台 | PT500 | 输入自由侧水平 | PT500001G01XA | 加速度 | 4倍频 | PT500001G01XA064 | 频域特征 | 模拟量 | m/s² | 5b1ee4feff8d79e0-X
PT500pro试验台 | PT500 | 输入自由侧水平 | PT500001G01XA | 加速度 | 5倍频 | PT500001G01XA065 | 频域特征 | 模拟量 | m/s² | 5b1ee4feff8d79e0-X
PT500pro试验台 | PT500 | 输入自由侧水平 | PT500001G01XA | 加速度 | 1/2倍频 | PT500001G01XA066 | 频域特征 | 模拟量 | m/s² | 5b1ee4feff8d79e0-X
PT500pro试验台 | PT500 | 输入自由侧水平 | PT500001G01XA | 加速度 | 1/3倍频 | PT500001G01XA067 | 频域特征 | 模拟量 | m/s² | 5b1ee4feff8d79e0-X
PT500pro试验台 | PT500 | 输入自由侧水平 | PT500001G01XA | 加速度 | 1/4倍频 | PT500001G01XA068 | 频域特征 | 模拟量 | m/s² | 5b1ee4feff8d79e0-X
PT500pro试验台 | PT500 | 输入自由侧水平 | PT500001G01XA | 加速度 | 1/5倍频 | PT500001G01XA069 | 频域特征 | 模拟量 | m/s² | 5b1ee4feff8d79e0-X
PT500pro试验台 | PT500 | 输入自由侧水平 | PT500001G01XA | 加速度 | 1倍轴承内圈频率BPFI | PT500001G01XA111 | 滚动轴承故障特征 | 模拟量 | m/s² | 5b1ee4feff8d79e0-X
PT500pro试验台 | PT500 | 输入自由侧水平 | PT500001G01XA | 加速度 | 2倍轴承内圈频率BPFI | PT500001G01XA112 | 滚动轴承故障特征 | 模拟量 | m/s² | 5b1ee4feff8d79e0-X
PT500pro试验台 | PT500 | 输入自由侧水平 | PT500001G01XA | 加速度 | 3倍轴承内圈频率BPFI | PT500001G01XA113 | 滚动轴承故障特征 | 模拟量 | m/s² | 5b1ee4feff8d79e0-X
PT500pro试验台 | PT500 | 输入自由侧水平 | PT500001G01XA | 加速度 | 4倍轴承内圈频率BPFI | PT500001G01XA114 | 滚动轴承故障特征 | 模拟量 | m/s² | 5b1ee4feff8d79e0-X
PT500pro试验台 | PT500 | 输入自由侧水平 | PT500001G01XA | 加速度 | 5倍轴承内圈频率BPFI | PT500001G01XA115 | 滚动轴承故障特征 | 模拟量 | m/s² | 5b1ee4feff8d79e0-X
PT500pro试验台 | PT500 | 输入自由侧水平 | PT500001G01XA | 加速度 | 1倍轴承外圈频率BPFO | PT500001G01XA116 | 滚动轴承故障特征 | 模拟量 | m/s² | 5b1ee4feff8d79e0-X
PT500pro试验台 | PT500 | 输入自由侧水平 | PT500001G01XA | 加速度 | 2倍轴承外圈频率BPFO | PT500001G01XA117 | 滚动轴承故障特征 | 模拟量 | m/s² | 5b1ee4feff8d79e0-X
PT500pro试验台 | PT500 | 输入自由侧水平 | PT500001G01XA | 加速度 | 3倍轴承外圈频率BPFO | PT500001G01XA118 | 滚动轴承故障特征 | 模拟量 | m/s² | 5b1ee4feff8d79e0-X
PT500pro试验台 | PT500 | 输入自由侧水平 | PT500001G01XA | 加速度 | 4倍轴承外圈频率BPFO | PT500001G01XA119 | 滚动轴承故障特征 | 模拟量 | m/s² | 5b1ee4feff8d79e0-X
PT500pro试验台 | PT500 | 输入自由侧水平 | PT500001G01XA | 加速度 | 5倍轴承外圈频率BPFO | PT500001G01XA120 | 滚动轴承故障特征 | 模拟量 | m/s² | 5b1ee4feff8d79e0-X
PT500pro试验台 | PT500 | 输入自由侧水平 | PT500001G01XA | 加速度 | 1倍轴承保持架频率FTF | PT500001G01XA121 | 滚动轴承故障特征 | 模拟量 | m/s² | 5b1ee4feff8d79e0-X
PT500pro试验台 | PT500 | 输入自由侧水平 | PT500001G01XA | 加速度 | 2倍轴承保持架频率FTF | PT500001G01XA122 | 滚动轴承故障特征 | 模拟量 | m/s² | 5b1ee4feff8d79e0-X
PT500pro试验台 | PT500 | 输入自由侧水平 | PT500001G01XA | 加速度 | 3倍轴承保持架频率FTF | PT500001G01XA123 | 滚动轴承故障特征 | 模拟量 | m/s² | 5b1ee4feff8d79e0-X
PT500pro试验台 | PT500 | 输入自由侧水平 | PT500001G01XA | 加速度 | 4倍轴承保持架频率FTF | PT500001G01XA124 | 滚动轴承故障特征 | 模拟量 | m/s² | 5b1ee4feff8d79e0-X
PT500pro试验台 | PT500 | 输入自由侧水平 | PT500001G01XA | 加速度 | 5倍轴承保持架频率FTF | PT500001G01XA125 | 滚动轴承故障特征 | 模拟量 | m/s² | 5b1ee4feff8d79e0-X
PT500pro试验台 | PT500 | 输入自由侧水平 | PT500001G01XA | 加速度 | 1倍轴承滚动体频率BSF | PT500001G01XA126 | 滚动轴承故障特征 | 模拟量 | m/s² | 5b1ee4feff8d79e0-X
PT500pro试验台 | PT500 | 输入自由侧水平 | PT500001G01XA | 加速度 | 2倍轴承滚动体频率BSF | PT500001G01XA127 | 滚动轴承故障特征 | 模拟量 | m/s² | 5b1ee4feff8d79e0-X
PT500pro试验台 | PT500 | 输入自由侧水平 | PT500001G01XA | 加速度 | 3倍轴承滚动体频率BSF | PT500001G01XA128 | 滚动轴承故障特征 | 模拟量 | m/s² | 5b1ee4feff8d79e0-X
PT500pro试验台 | PT500 | 输入自由侧水平 | PT500001G01XA | 加速度 | 4倍轴承滚动体频率BSF | PT500001G01XA129 | 滚动轴承故障特征 | 模拟量 | m/s² | 5b1ee4feff8d79e0-X
PT500pro试验台 | PT500 | 输入自由侧水平 | PT500001G01XA | 加速度 | 5倍轴承滚动体频率BSF | PT500001G01XA130 | 滚动轴承故障特征 | 模拟量 | m/s² | 5b1ee4feff8d79e0-X
PT500pro试验台 | PT500 | 输入自由侧水平 | PT500001G01XA | 加速度 | 1倍齿轮啮合频率GMF | PT500001G01XA141 | 齿轮故障特征 | 模拟量 | m/s² | 5b1ee4feff8d79e0-X
PT500pro试验台 | PT500 | 输入自由侧水平 | PT500001G01XA | 加速度 | 2倍齿轮啮合频率GMF | PT500001G01XA142 | 齿轮故障特征 | 模拟量 | m/s² | 5b1ee4feff8d79e0-X
PT500pro试验台 | PT500 | 输入自由侧水平 | PT500001G01XA | 加速度 | 3倍齿轮啮合频率GMF | PT500001G01XA143 | 齿轮故障特征 | 模拟量 | m/s² | 5b1ee4feff8d79e0-X
PT500pro试验台 | PT500 | 输入自由侧水平 | PT500001G01XA | 加速度 | 4倍齿轮啮合频率GMF | PT500001G01XA144 | 齿轮故障特征 | 模拟量 | m/s² | 5b1ee4feff8d79e0-X
PT500pro试验台 | PT500 | 输入自由侧水平 | PT500001G01XA | 加速度 | 5倍齿轮啮合频率GMF | PT500001G01XA145 | 齿轮故障特征 | 模拟量 | m/s² | 5b1ee4feff8d79e0-X
PT500pro试验台 | PT500 | 输入自由侧水平 | PT500001G01XA | 加速度 | 1倍齿轮下边带能量和 | PT500001G01XA146 | 齿轮故障特征 | 模拟量 | m/s² | 5b1ee4feff8d79e0-X
PT500pro试验台 | PT500 | 输入自由侧水平 | PT500001G01XA | 加速度 | 2倍齿轮下边带能量和 | PT500001G01XA147 | 齿轮故障特征 | 模拟量 | m/s² | 5b1ee4feff8d79e0-X
PT500pro试验台 | PT500 | 输入自由侧水平 | PT500001G01XA | 加速度 | 3倍齿轮下边带能量和 | PT500001G01XA148 | 齿轮故障特征 | 模拟量 | m/s² | 5b1ee4feff8d79e0-X
PT500pro试验台 | PT500 | 输入自由侧水平 | PT500001G01XA | 加速度 | 4倍齿轮下边带能量和 | PT500001G01XA149 | 齿轮故障特征 | 模拟量 | m/s² | 5b1ee4feff8d79e0-X
PT500pro试验台 | PT500 | 输入自由侧水平 | PT500001G01XA | 加速度 | 5倍齿轮下边带能量和 | PT500001G01XA150 | 齿轮故障特征 | 模拟量 | m/s² | 5b1ee4feff8d79e0-X
PT500pro试验台 | PT500 | 输入自由侧水平 | PT500001G01XA | 加速度 | 1倍齿轮上边带能量和 | PT500001G01XA151 | 齿轮故障特征 | 模拟量 | m/s² | 5b1ee4feff8d79e0-X
PT500pro试验台 | PT500 | 输入自由侧水平 | PT500001G01XA | 加速度 | 2倍齿轮上边带能量和 | PT500001G01XA152 | 齿轮故障特征 | 模拟量 | m/s² | 5b1ee4feff8d79e0-X
PT500pro试验台 | PT500 | 输入自由侧水平 | PT500001G01XA | 加速度 | 3倍齿轮上边带能量和 | PT500001G01XA153 | 齿轮故障特征 | 模拟量 | m/s² | 5b1ee4feff8d79e0-X
PT500pro试验台 | PT500 | 输入自由侧水平 | PT500001G01XA | 加速度 | 4倍齿轮上边带能量和 | PT500001G01XA154 | 齿轮故障特征 | 模拟量 | m/s² | 5b1ee4feff8d79e0-X
PT500pro试验台 | PT500 | 输入自由侧水平 | PT500001G01XA | 加速度 | 5倍齿轮上边带能量和 | PT500001G01XA155 | 齿轮故障特征 | 模拟量 | m/s² | 5b1ee4feff8d79e0-X
PT500pro试验台 | PT500 | 输入自由侧轴向 | PT500001G01YA | 加速度 | 通频速度有效值 | PT500001G01YA001 | 时域特征 | 模拟量 | mm/s | 5b1ee4feff8d79e0-Y
PT500pro试验台 | PT500 | 输入自由侧轴向 | PT500001G01YA | 加速度 | 加速度有效值 | PT500001G01YA003 | 时域特征 | 模拟量 | m/s² | 5b1ee4feff8d79e0-Y
PT500pro试验台 | PT500 | 输入自由侧轴向 | PT500001G01YA | 加速度 | 加速度峰值 | PT500001G01YA004 | 时域特征 | 模拟量 | m/s² | 5b1ee4feff8d79e0-Y
PT500pro试验台 | PT500 | 输入自由侧轴向 | PT500001G01YA | 加速度 | 高频冲击值HR | PT500001G01YA008 | 时域特征 | 模拟量 | mm/s | 5b1ee4feff8d79e0-Y
PT500pro试验台 | PT500 | 输入自由侧轴向 | PT500001G01YA | 加速度 | 1倍频 | PT500001G01YA061 | 频域特征 | 模拟量 | m/s² | 5b1ee4feff8d79e0-Y
PT500pro试验台 | PT500 | 输入自由侧轴向 | PT500001G01YA | 加速度 | 2倍频 | PT500001G01YA062 | 频域特征 | 模拟量 | m/s² | 5b1ee4feff8d79e0-Y
PT500pro试验台 | PT500 | 输入自由侧轴向 | PT500001G01YA | 加速度 | 3倍频 | PT500001G01YA063 | 频域特征 | 模拟量 | m/s² | 5b1ee4feff8d79e0-Y
PT500pro试验台 | PT500 | 输入自由侧轴向 | PT500001G01YA | 加速度 | 4倍频 | PT500001G01YA064 | 频域特征 | 模拟量 | m/s² | 5b1ee4feff8d79e0-Y
PT500pro试验台 | PT500 | 输入自由侧轴向 | PT500001G01YA | 加速度 | 5倍频 | PT500001G01YA065 | 频域特征 | 模拟量 | m/s² | 5b1ee4feff8d79e0-Y
PT500pro试验台 | PT500 | 输入自由侧轴向 | PT500001G01YA | 加速度 | 1/2倍频 | PT500001G01YA066 | 频域特征 | 模拟量 | m/s² | 5b1ee4feff8d79e0-Y
PT500pro试验台 | PT500 | 输入自由侧轴向 | PT500001G01YA | 加速度 | 1/3倍频 | PT500001G01YA067 | 频域特征 | 模拟量 | m/s² | 5b1ee4feff8d79e0-Y
PT500pro试验台 | PT500 | 输入自由侧轴向 | PT500001G01YA | 加速度 | 1/4倍频 | PT500001G01YA068 | 频域特征 | 模拟量 | m/s² | 5b1ee4feff8d79e0-Y
PT500pro试验台 | PT500 | 输入自由侧轴向 | PT500001G01YA | 加速度 | 1/5倍频 | PT500001G01YA069 | 频域特征 | 模拟量 | m/s² | 5b1ee4feff8d79e0-Y
PT500pro试验台 | PT500 | 输入自由侧轴向 | PT500001G01YA | 加速度 | 1倍轴承内圈频率BPFI | PT500001G01YA111 | 滚动轴承故障特征 | 模拟量 | m/s² | 5b1ee4feff8d79e0-Y
PT500pro试验台 | PT500 | 输入自由侧轴向 | PT500001G01YA | 加速度 | 2倍轴承内圈频率BPFI | PT500001G01YA112 | 滚动轴承故障特征 | 模拟量 | m/s² | 5b1ee4feff8d79e0-Y
PT500pro试验台 | PT500 | 输入自由侧轴向 | PT500001G01YA | 加速度 | 3倍轴承内圈频率BPFI | PT500001G01YA113 | 滚动轴承故障特征 | 模拟量 | m/s² | 5b1ee4feff8d79e0-Y
PT500pro试验台 | PT500 | 输入自由侧轴向 | PT500001G01YA | 加速度 | 4倍轴承内圈频率BPFI | PT500001G01YA114 | 滚动轴承故障特征 | 模拟量 | m/s² | 5b1ee4feff8d79e0-Y
PT500pro试验台 | PT500 | 输入自由侧轴向 | PT500001G01YA | 加速度 | 5倍轴承内圈频率BPFI | PT500001G01YA115 | 滚动轴承故障特征 | 模拟量 | m/s² | 5b1ee4feff8d79e0-Y
PT500pro试验台 | PT500 | 输入自由侧轴向 | PT500001G01YA | 加速度 | 1倍轴承外圈频率BPFO | PT500001G01YA116 | 滚动轴承故障特征 | 模拟量 | m/s² | 5b1ee4feff8d79e0-Y
PT500pro试验台 | PT500 | 输入自由侧轴向 | PT500001G01YA | 加速度 | 2倍轴承外圈频率BPFO | PT500001G01YA117 | 滚动轴承故障特征 | 模拟量 | m/s² | 5b1ee4feff8d79e0-Y
PT500pro试验台 | PT500 | 输入自由侧轴向 | PT500001G01YA | 加速度 | 3倍轴承外圈频率BPFO | PT500001G01YA118 | 滚动轴承故障特征 | 模拟量 | m/s² | 5b1ee4feff8d79e0-Y
PT500pro试验台 | PT500 | 输入自由侧轴向 | PT500001G01YA | 加速度 | 4倍轴承外圈频率BPFO | PT500001G01YA119 | 滚动轴承故障特征 | 模拟量 | m/s² | 5b1ee4feff8d79e0-Y
PT500pro试验台 | PT500 | 输入自由侧轴向 | PT500001G01YA | 加速度 | 5倍轴承外圈频率BPFO | PT500001G01YA120 | 滚动轴承故障特征 | 模拟量 | m/s² | 5b1ee4feff8d79e0-Y
PT500pro试验台 | PT500 | 输入自由侧轴向 | PT500001G01YA | 加速度 | 1倍轴承保持架频率FTF | PT500001G01YA121 | 滚动轴承故障特征 | 模拟量 | m/s² | 5b1ee4feff8d79e0-Y
PT500pro试验台 | PT500 | 输入自由侧轴向 | PT500001G01YA | 加速度 | 2倍轴承保持架频率FTF | PT500001G01YA122 | 滚动轴承故障特征 | 模拟量 | m/s² | 5b1ee4feff8d79e0-Y
PT500pro试验台 | PT500 | 输入自由侧轴向 | PT500001G01YA | 加速度 | 3倍轴承保持架频率FTF | PT500001G01YA123 | 滚动轴承故障特征 | 模拟量 | m/s² | 5b1ee4feff8d79e0-Y
PT500pro试验台 | PT500 | 输入自由侧轴向 | PT500001G01YA | 加速度 | 4倍轴承保持架频率FTF | PT500001G01YA124 | 滚动轴承故障特征 | 模拟量 | m/s² | 5b1ee4feff8d79e0-Y
PT500pro试验台 | PT500 | 输入自由侧轴向 | PT500001G01YA | 加速度 | 5倍轴承保持架频率FTF | PT500001G01YA125 | 滚动轴承故障特征 | 模拟量 | m/s² | 5b1ee4feff8d79e0-Y
PT500pro试验台 | PT500 | 输入自由侧轴向 | PT500001G01YA | 加速度 | 1倍轴承滚动体频率BSF | PT500001G01YA126 | 滚动轴承故障特征 | 模拟量 | m/s² | 5b1ee4feff8d79e0-Y
PT500pro试验台 | PT500 | 输入自由侧轴向 | PT500001G01YA | 加速度 | 2倍轴承滚动体频率BSF | PT500001G01YA127 | 滚动轴承故障特征 | 模拟量 | m/s² | 5b1ee4feff8d79e0-Y
PT500pro试验台 | PT500 | 输入自由侧轴向 | PT500001G01YA | 加速度 | 3倍轴承滚动体频率BSF | PT500001G01YA128 | 滚动轴承故障特征 | 模拟量 | m/s² | 5b1ee4feff8d79e0-Y
PT500pro试验台 | PT500 | 输入自由侧轴向 | PT500001G01YA | 加速度 | 4倍轴承滚动体频率BSF | PT500001G01YA129 | 滚动轴承故障特征 | 模拟量 | m/s² | 5b1ee4feff8d79e0-Y
PT500pro试验台 | PT500 | 输入自由侧轴向 | PT500001G01YA | 加速度 | 5倍轴承滚动体频率BSF | PT500001G01YA130 | 滚动轴承故障特征 | 模拟量 | m/s² | 5b1ee4feff8d79e0-Y
PT500pro试验台 | PT500 | 输入自由侧轴向 | PT500001G01YA | 加速度 | 1倍齿轮啮合频率GMF | PT500001G01YA141 | 齿轮故障特征 | 模拟量 | m/s² | 5b1ee4feff8d79e0-Y
PT500pro试验台 | PT500 | 输入自由侧轴向 | PT500001G01YA | 加速度 | 2倍齿轮啮合频率GMF | PT500001G01YA142 | 齿轮故障特征 | 模拟量 | m/s² | 5b1ee4feff8d79e0-Y
PT500pro试验台 | PT500 | 输入自由侧轴向 | PT500001G01YA | 加速度 | 3倍齿轮啮合频率GMF | PT500001G01YA143 | 齿轮故障特征 | 模拟量 | m/s² | 5b1ee4feff8d79e0-Y
PT500pro试验台 | PT500 | 输入自由侧轴向 | PT500001G01YA | 加速度 | 4倍齿轮啮合频率GMF | PT500001G01YA144 | 齿轮故障特征 | 模拟量 | m/s² | 5b1ee4feff8d79e0-Y
PT500pro试验台 | PT500 | 输入自由侧轴向 | PT500001G01YA | 加速度 | 5倍齿轮啮合频率GMF | PT500001G01YA145 | 齿轮故障特征 | 模拟量 | m/s² | 5b1ee4feff8d79e0-Y
PT500pro试验台 | PT500 | 输入自由侧轴向 | PT500001G01YA | 加速度 | 1倍齿轮下边带能量和 | PT500001G01YA146 | 齿轮故障特征 | 模拟量 | m/s² | 5b1ee4feff8d79e0-Y
PT500pro试验台 | PT500 | 输入自由侧轴向 | PT500001G01YA | 加速度 | 2倍齿轮下边带能量和 | PT500001G01YA147 | 齿轮故障特征 | 模拟量 | m/s² | 5b1ee4feff8d79e0-Y
PT500pro试验台 | PT500 | 输入自由侧轴向 | PT500001G01YA | 加速度 | 3倍齿轮下边带能量和 | PT500001G01YA148 | 齿轮故障特征 | 模拟量 | m/s² | 5b1ee4feff8d79e0-Y
PT500pro试验台 | PT500 | 输入自由侧轴向 | PT500001G01YA | 加速度 | 4倍齿轮下边带能量和 | PT500001G01YA149 | 齿轮故障特征 | 模拟量 | m/s² | 5b1ee4feff8d79e0-Y
PT500pro试验台 | PT500 | 输入自由侧轴向 | PT500001G01YA | 加速度 | 5倍齿轮下边带能量和 | PT500001G01YA150 | 齿轮故障特征 | 模拟量 | m/s² | 5b1ee4feff8d79e0-Y
PT500pro试验台 | PT500 | 输入自由侧轴向 | PT500001G01YA | 加速度 | 1倍齿轮上边带能量和 | PT500001G01YA151 | 齿轮故障特征 | 模拟量 | m/s² | 5b1ee4feff8d79e0-Y
PT500pro试验台 | PT500 | 输入自由侧轴向 | PT500001G01YA | 加速度 | 2倍齿轮上边带能量和 | PT500001G01YA152 | 齿轮故障特征 | 模拟量 | m/s² | 5b1ee4feff8d79e0-Y
PT500pro试验台 | PT500 | 输入自由侧轴向 | PT500001G01YA | 加速度 | 3倍齿轮上边带能量和 | PT500001G01YA153 | 齿轮故障特征 | 模拟量 | m/s² | 5b1ee4feff8d79e0-Y
PT500pro试验台 | PT500 | 输入自由侧轴向 | PT500001G01YA | 加速度 | 4倍齿轮上边带能量和 | PT500001G01YA154 | 齿轮故障特征 | 模拟量 | m/s² | 5b1ee4feff8d79e0-Y
PT500pro试验台 | PT500 | 输入自由侧轴向 | PT500001G01YA | 加速度 | 5倍齿轮上边带能量和 | PT500001G01YA155 | 齿轮故障特征 | 模拟量 | m/s² | 5b1ee4feff8d79e0-Y
PT500pro试验台 | PT500 | 输入自由侧垂直 | PT500001G01ZA | 加速度 | 通频速度有效值 | PT500001G01ZA001 | 时域特征 | 模拟量 | mm/s | 5b1ee4feff8d79e0-Z
PT500pro试验台 | PT500 | 输入自由侧垂直 | PT500001G01ZA | 加速度 | 加速度有效值 | PT500001G01ZA003 | 时域特征 | 模拟量 | m/s² | 5b1ee4feff8d79e0-Z
PT500pro试验台 | PT500 | 输入自由侧垂直 | PT500001G01ZA | 加速度 | 加速度峰值 | PT500001G01ZA004 | 时域特征 | 模拟量 | m/s² | 5b1ee4feff8d79e0-Z
PT500pro试验台 | PT500 | 输入自由侧垂直 | PT500001G01ZA | 加速度 | 振动冲击值 | PT500001G01ZA005 | 时域特征 | 模拟量 | g | 5b1ee4feff8d79e0-Z
PT500pro试验台 | PT500 | 输入自由侧垂直 | PT500001G01ZA | 加速度 | 高频冲击值HR | PT500001G01ZA008 | 时域特征 | 模拟量 | mm/s | 5b1ee4feff8d79e0-Z
PT500pro试验台 | PT500 | 输入自由侧垂直 | PT500001G01ZA | 加速度 | 1倍频 | PT500001G01ZA061 | 频域特征 | 模拟量 | m/s² | 5b1ee4feff8d79e0-Z
PT500pro试验台 | PT500 | 输入自由侧垂直 | PT500001G01ZA | 加速度 | 2倍频 | PT500001G01ZA062 | 频域特征 | 模拟量 | m/s² | 5b1ee4feff8d79e0-Z
PT500pro试验台 | PT500 | 输入自由侧垂直 | PT500001G01ZA | 加速度 | 3倍频 | PT500001G01ZA063 | 频域特征 | 模拟量 | m/s² | 5b1ee4feff8d79e0-Z
PT500pro试验台 | PT500 | 输入自由侧垂直 | PT500001G01ZA | 加速度 | 4倍频 | PT500001G01ZA064 | 频域特征 | 模拟量 | m/s² | 5b1ee4feff8d79e0-Z
PT500pro试验台 | PT500 | 输入自由侧垂直 | PT500001G01ZA | 加速度 | 5倍频 | PT500001G01ZA065 | 频域特征 | 模拟量 | m/s² | 5b1ee4feff8d79e0-Z
PT500pro试验台 | PT500 | 输入自由侧垂直 | PT500001G01ZA | 加速度 | 1/2倍频 | PT500001G01ZA066 | 频域特征 | 模拟量 | m/s² | 5b1ee4feff8d79e0-Z
PT500pro试验台 | PT500 | 输入自由侧垂直 | PT500001G01ZA | 加速度 | 1/3倍频 | PT500001G01ZA067 | 频域特征 | 模拟量 | m/s² | 5b1ee4feff8d79e0-Z
PT500pro试验台 | PT500 | 输入自由侧垂直 | PT500001G01ZA | 加速度 | 1/4倍频 | PT500001G01ZA068 | 频域特征 | 模拟量 | m/s² | 5b1ee4feff8d79e0-Z
PT500pro试验台 | PT500 | 输入自由侧垂直 | PT500001G01ZA | 加速度 | 1/5倍频 | PT500001G01ZA069 | 频域特征 | 模拟量 | m/s² | 5b1ee4feff8d79e0-Z
PT500pro试验台 | PT500 | 输入自由侧垂直 | PT500001G01ZA | 加速度 | 1倍轴承内圈频率BPFI | PT500001G01ZA111 | 滚动轴承故障特征 | 模拟量 | m/s² | 5b1ee4feff8d79e0-Z
PT500pro试验台 | PT500 | 输入自由侧垂直 | PT500001G01ZA | 加速度 | 2倍轴承内圈频率BPFI | PT500001G01ZA112 | 滚动轴承故障特征 | 模拟量 | m/s² | 5b1ee4feff8d79e0-Z
PT500pro试验台 | PT500 | 输入自由侧垂直 | PT500001G01ZA | 加速度 | 3倍轴承内圈频率BPFI | PT500001G01ZA113 | 滚动轴承故障特征 | 模拟量 | m/s² | 5b1ee4feff8d79e0-Z
PT500pro试验台 | PT500 | 输入自由侧垂直 | PT500001G01ZA | 加速度 | 4倍轴承内圈频率BPFI | PT500001G01ZA114 | 滚动轴承故障特征 | 模拟量 | m/s² | 5b1ee4feff8d79e0-Z
PT500pro试验台 | PT500 | 输入自由侧垂直 | PT500001G01ZA | 加速度 | 5倍轴承内圈频率BPFI | PT500001G01ZA115 | 滚动轴承故障特征 | 模拟量 | m/s² | 5b1ee4feff8d79e0-Z
PT500pro试验台 | PT500 | 输入自由侧垂直 | PT500001G01ZA | 加速度 | 1倍轴承外圈频率BPFO | PT500001G01ZA116 | 滚动轴承故障特征 | 模拟量 | m/s² | 5b1ee4feff8d79e0-Z
PT500pro试验台 | PT500 | 输入自由侧垂直 | PT500001G01ZA | 加速度 | 2倍轴承外圈频率BPFO | PT500001G01ZA117 | 滚动轴承故障特征 | 模拟量 | m/s² | 5b1ee4feff8d79e0-Z
PT500pro试验台 | PT500 | 输入自由侧垂直 | PT500001G01ZA | 加速度 | 3倍轴承外圈频率BPFO | PT500001G01ZA118 | 滚动轴承故障特征 | 模拟量 | m/s² | 5b1ee4feff8d79e0-Z
PT500pro试验台 | PT500 | 输入自由侧垂直 | PT500001G01ZA | 加速度 | 4倍轴承外圈频率BPFO | PT500001G01ZA119 | 滚动轴承故障特征 | 模拟量 | m/s² | 5b1ee4feff8d79e0-Z
PT500pro试验台 | PT500 | 输入自由侧垂直 | PT500001G01ZA | 加速度 | 5倍轴承外圈频率BPFO | PT500001G01ZA120 | 滚动轴承故障特征 | 模拟量 | m/s² | 5b1ee4feff8d79e0-Z
PT500pro试验台 | PT500 | 输入自由侧垂直 | PT500001G01ZA | 加速度 | 1倍轴承保持架频率FTF | PT500001G01ZA121 | 滚动轴承故障特征 | 模拟量 | m/s² | 5b1ee4feff8d79e0-Z
PT500pro试验台 | PT500 | 输入自由侧垂直 | PT500001G01ZA | 加速度 | 2倍轴承保持架频率FTF | PT500001G01ZA122 | 滚动轴承故障特征 | 模拟量 | m/s² | 5b1ee4feff8d79e0-Z
PT500pro试验台 | PT500 | 输入自由侧垂直 | PT500001G01ZA | 加速度 | 3倍轴承保持架频率FTF | PT500001G01ZA123 | 滚动轴承故障特征 | 模拟量 | m/s² | 5b1ee4feff8d79e0-Z
PT500pro试验台 | PT500 | 输入自由侧垂直 | PT500001G01ZA | 加速度 | 4倍轴承保持架频率FTF | PT500001G01ZA124 | 滚动轴承故障特征 | 模拟量 | m/s² | 5b1ee4feff8d79e0-Z
PT500pro试验台 | PT500 | 输入自由侧垂直 | PT500001G01ZA | 加速度 | 5倍轴承保持架频率FTF | PT500001G01ZA125 | 滚动轴承故障特征 | 模拟量 | m/s² | 5b1ee4feff8d79e0-Z
PT500pro试验台 | PT500 | 输入自由侧垂直 | PT500001G01ZA | 加速度 | 1倍轴承滚动体频率BSF | PT500001G01ZA126 | 滚动轴承故障特征 | 模拟量 | m/s² | 5b1ee4feff8d79e0-Z
PT500pro试验台 | PT500 | 输入自由侧垂直 | PT500001G01ZA | 加速度 | 2倍轴承滚动体频率BSF | PT500001G01ZA127 | 滚动轴承故障特征 | 模拟量 | m/s² | 5b1ee4feff8d79e0-Z
PT500pro试验台 | PT500 | 输入自由侧垂直 | PT500001G01ZA | 加速度 | 3倍轴承滚动体频率BSF | PT500001G01ZA128 | 滚动轴承故障特征 | 模拟量 | m/s² | 5b1ee4feff8d79e0-Z
PT500pro试验台 | PT500 | 输入自由侧垂直 | PT500001G01ZA | 加速度 | 4倍轴承滚动体频率BSF | PT500001G01ZA129 | 滚动轴承故障特征 | 模拟量 | m/s² | 5b1ee4feff8d79e0-Z
PT500pro试验台 | PT500 | 输入自由侧垂直 | PT500001G01ZA | 加速度 | 5倍轴承滚动体频率BSF | PT500001G01ZA130 | 滚动轴承故障特征 | 模拟量 | m/s² | 5b1ee4feff8d79e0-Z
PT500pro试验台 | PT500 | 输入自由侧垂直 | PT500001G01ZA | 加速度 | 1倍齿轮啮合频率GMF | PT500001G01ZA141 | 齿轮故障特征 | 模拟量 | m/s² | 5b1ee4feff8d79e0-Z
PT500pro试验台 | PT500 | 输入自由侧垂直 | PT500001G01ZA | 加速度 | 2倍齿轮啮合频率GMF | PT500001G01ZA142 | 齿轮故障特征 | 模拟量 | m/s² | 5b1ee4feff8d79e0-Z
PT500pro试验台 | PT500 | 输入自由侧垂直 | PT500001G01ZA | 加速度 | 3倍齿轮啮合频率GMF | PT500001G01ZA143 | 齿轮故障特征 | 模拟量 | m/s² | 5b1ee4feff8d79e0-Z
PT500pro试验台 | PT500 | 输入自由侧垂直 | PT500001G01ZA | 加速度 | 4倍齿轮啮合频率GMF | PT500001G01ZA144 | 齿轮故障特征 | 模拟量 | m/s² | 5b1ee4feff8d79e0-Z
PT500pro试验台 | PT500 | 输入自由侧垂直 | PT500001G01ZA | 加速度 | 5倍齿轮啮合频率GMF | PT500001G01ZA145 | 齿轮故障特征 | 模拟量 | m/s² | 5b1ee4feff8d79e0-Z
PT500pro试验台 | PT500 | 输入自由侧垂直 | PT500001G01ZA | 加速度 | 1倍齿轮下边带能量和 | PT500001G01ZA146 | 齿轮故障特征 | 模拟量 | m/s² | 5b1ee4feff8d79e0-Z
PT500pro试验台 | PT500 | 输入自由侧垂直 | PT500001G01ZA | 加速度 | 2倍齿轮下边带能量和 | PT500001G01ZA147 | 齿轮故障特征 | 模拟量 | m/s² | 5b1ee4feff8d79e0-Z
PT500pro试验台 | PT500 | 输入自由侧垂直 | PT500001G01ZA | 加速度 | 3倍齿轮下边带能量和 | PT500001G01ZA148 | 齿轮故障特征 | 模拟量 | m/s² | 5b1ee4feff8d79e0-Z
PT500pro试验台 | PT500 | 输入自由侧垂直 | PT500001G01ZA | 加速度 | 4倍齿轮下边带能量和 | PT500001G01ZA149 | 齿轮故障特征 | 模拟量 | m/s² | 5b1ee4feff8d79e0-Z
PT500pro试验台 | PT500 | 输入自由侧垂直 | PT500001G01ZA | 加速度 | 5倍齿轮下边带能量和 | PT500001G01ZA150 | 齿轮故障特征 | 模拟量 | m/s² | 5b1ee4feff8d79e0-Z
PT500pro试验台 | PT500 | 输入自由侧垂直 | PT500001G01ZA | 加速度 | 1倍齿轮上边带能量和 | PT500001G01ZA151 | 齿轮故障特征 | 模拟量 | m/s² | 5b1ee4feff8d79e0-Z
PT500pro试验台 | PT500 | 输入自由侧垂直 | PT500001G01ZA | 加速度 | 2倍齿轮上边带能量和 | PT500001G01ZA152 | 齿轮故障特征 | 模拟量 | m/s² | 5b1ee4feff8d79e0-Z
PT500pro试验台 | PT500 | 输入自由侧垂直 | PT500001G01ZA | 加速度 | 3倍齿轮上边带能量和 | PT500001G01ZA153 | 齿轮故障特征 | 模拟量 | m/s² | 5b1ee4feff8d79e0-Z
PT500pro试验台 | PT500 | 输入自由侧垂直 | PT500001G01ZA | 加速度 | 4倍齿轮上边带能量和 | PT500001G01ZA154 | 齿轮故障特征 | 模拟量 | m/s² | 5b1ee4feff8d79e0-Z
PT500pro试验台 | PT500 | 输入自由侧垂直 | PT500001G01ZA | 加速度 | 5倍齿轮上边带能量和 | PT500001G01ZA155 | 齿轮故障特征 | 模拟量 | m/s² | 5b1ee4feff8d79e0-Z
PT500pro试验台 | PT500 | 输入自由侧垂直 | PT500001G01ZT | 温度 | 轴承温度 | PT500001G01ZT000 | 温度 | 模拟量 | ℃ | 5b1ee4feff8d79e0-S
PT500pro试验台 | PT500 | 输入自由侧垂直 | PT500001G01HY | 应力波 | 偏置电压 | PT500001G01HY999 | 应力波特征 | 模拟量 | V | 50294D205042012
PT500pro试验台 | PT500 | 输入自由侧垂直 | PT500001G01HY | 应力波 | 应力波能量 | PT500001G01HY880 | 应力波特征 | 模拟量 | m/s² | 50294D205042012
PT500pro试验台 | PT500 | 输入自由侧垂直 | PT500001G01HY | 应力波 | 脉冲能量 | PT500001G01HY881 | 应力波特征 | 模拟量 | m/s² | 50294D205042012
PT500pro试验台 | PT500 | 输入自由侧垂直 | PT500001G01HY | 应力波 | 应力波最大峰高 | PT500001G01HY882 | 应力波特征 | 模拟量 | m/s² | 50294D205042012
PT500pro试验台 | PT500 | 输入自由侧垂直 | PT500001G01HY | 应力波 | 应力波速度有效值 | PT500001G01HY883 | 应力波特征 | 模拟量 | mm/s | 50294D205042012
PT500pro试验台 | PT500 | 输入自由侧垂直 | PT500001G01HY | 应力波 | 应力波峭度值 | PT500001G01HY884 | 应力波特征 | 模拟量 | m/s² | 50294D205042012
PT500pro试验台 | PT500 | 输入自由侧垂直 | PT500001G01HY | 应力波 | 应力波加速度有效值 | PT500001G01HY885 | 应力波特征 | 模拟量 | m/s² | 50294D205042012
PT500pro试验台 | PT500 | 输入自由侧垂直 | PT500001G01HY | 应力波 | 应力波冲击值 | PT500001G01HY886 | 应力波特征 | 模拟量 | m/s² | 50294D205042012
PT500pro试验台 | PT500 | 输入自由侧水平 | PT50002G06HS | 轴向位移 | 1倍频 | PT50002G06HS061 | 频域特征 | 模拟量 | m/s² | 50294D205042013
PT500pro试验台 | PT500 | 输入自由侧水平 | PT50002G06HS | 轴向位移 | 2倍频 | PT50002G06HS062 | 频域特征 | 模拟量 | m/s² | 50294D205042013
PT500pro试验台 | PT500 | 输入自由侧水平 | PT50002G06HS | 轴向位移 | 3倍频 | PT50002G06HS063 | 频域特征 | 模拟量 | m/s² | 50294D205042013
PT500pro试验台 | PT500 | 输入自由侧水平 | PT50002G06HS | 轴向位移 | 4倍频 | PT50002G06HS064 | 频域特征 | 模拟量 | m/s² | 50294D205042013
PT500pro试验台 | PT500 | 输入自由侧水平 | PT50002G06HS | 轴向位移 | 5倍频 | PT50002G06HS065 | 频域特征 | 模拟量 | m/s² | 50294D205042013
PT500pro试验台 | PT500 | 输入自由侧水平 | PT50002G06HS | 轴向位移 | 1/2倍频 | PT50002G06HS066 | 频域特征 | 模拟量 | m/s² | 50294D205042013
PT500pro试验台 | PT500 | 输入自由侧水平 | PT50002G06HS | 轴向位移 | 1/3倍频 | PT50002G06HS067 | 频域特征 | 模拟量 | m/s² | 50294D205042013
PT500pro试验台 | PT500 | 输入自由侧水平 | PT50002G06HS | 轴向位移 | 1/4倍频 | PT50002G06HS068 | 频域特征 | 模拟量 | m/s² | 50294D205042013
PT500pro试验台 | PT500 | 输入自由侧水平 | PT50002G06HS | 轴向位移 | 1/5倍频 | PT50002G06HS069 | 频域特征 | 模拟量 | m/s² | 50294D205042013
PT500pro试验台 | PT500 | 输入自由侧水平 | PT50002G06HS | 轴向位移 | 油膜涡动频段能量和 | PT50002G06HS161 | 其他故障特征 | 模拟量 | m/s² | 50294D205042013
PT500pro试验台 | PT500 | 输入自由侧水平 | PT50002G06HS | 轴向位移 | 位移平均值 | PT50002G06HS600 | 时域特征 | 模拟量 | μm | 50294D205042013
PT500pro试验台 | PT500 | 输入自由侧水平 | PT50002G07HS | 径向位移 | 1倍频 | PT50002G07HS061 | 频域特征 | 模拟量 | m/s² | 50294D205042011
PT500pro试验台 | PT500 | 输入自由侧水平 | PT50002G07HS | 径向位移 | 2倍频 | PT50002G07HS062 | 频域特征 | 模拟量 | m/s² | 50294D205042011
PT500pro试验台 | PT500 | 输入自由侧水平 | PT50002G07HS | 径向位移 | 3倍频 | PT50002G07HS063 | 频域特征 | 模拟量 | m/s² | 50294D205042011
PT500pro试验台 | PT500 | 输入自由侧水平 | PT50002G07HS | 径向位移 | 4倍频 | PT50002G07HS064 | 频域特征 | 模拟量 | m/s² | 50294D205042011
PT500pro试验台 | PT500 | 输入自由侧水平 | PT50002G07HS | 径向位移 | 5倍频 | PT50002G07HS065 | 频域特征 | 模拟量 | m/s² | 50294D205042011
PT500pro试验台 | PT500 | 输入自由侧水平 | PT50002G07HS | 径向位移 | 1/2倍频 | PT50002G07HS066 | 频域特征 | 模拟量 | m/s² | 50294D205042011
PT500pro试验台 | PT500 | 输入自由侧水平 | PT50002G07HS | 径向位移 | 1/3倍频 | PT50002G07HS067 | 频域特征 | 模拟量 | m/s² | 50294D205042011
PT500pro试验台 | PT500 | 输入自由侧水平 | PT50002G07HS | 径向位移 | 1/4倍频 | PT50002G07HS068 | 频域特征 | 模拟量 | m/s² | 50294D205042011
PT500pro试验台 | PT500 | 输入自由侧水平 | PT50002G07HS | 径向位移 | 1/5倍频 | PT50002G07HS069 | 频域特征 | 模拟量 | m/s² | 50294D205042011
PT500pro试验台 | PT500 | 输入自由侧水平 | PT50002G07HS | 径向位移 | 油膜涡动频段能量和 | PT50002G07HS161 | 其他故障特征 | 模拟量 | m/s² | 50294D205042011
PT500pro试验台 | PT500 | 输入自由侧水平 | PT50002G07HS | 径向位移 | 间隙电压 | PT50002G07HS601 | 时域特征 | 模拟量 | V | 50294D205042011
PT500pro试验台 | PT500 | 输入自由侧水平 | PT50002G07HS | 径向位移 | 监测峰峰值 | PT50002G07HS602 | 时域特征 | 模拟量 | μm | 50294D205042011
PT500pro试验台 | PT500 | 输入自由侧水平 | PT50002G07HS | 径向位移 | 位移峰值 | PT50002G07HS603 | 时域特征 | 模拟量 | μm | 50294D205042011
PT500pro试验台 | PT500 | 输入自由侧水平 | PT50002G07HS | 径向位移 | 位移有效值 | PT50002G07HS604 | 时域特征 | 模拟量 | μm | 50294D205042011
PT500pro试验台 | PT500 | 输入自由侧水平 | PT50002G07HS | 径向位移 | 1倍频幅值 | PT50002G07HS605 | 频域特征 | 模拟量 | μm | 50294D205042011
PT500pro试验台 | PT500 | 输入自由侧水平 | PT50002G07HS | 径向位移 | 1倍频相位 | PT50002G07HS606 | 频域特征 | 模拟量 | ° | 50294D205042011
PT500pro试验台 | PT500 | 输入自由侧水平 | PT50002G07HS | 径向位移 | 2倍频幅值 | PT50002G07HS607 | 频域特征 | 模拟量 | μm | 50294D205042011
PT500pro试验台 | PT500 | 输入自由侧水平 | PT50002G07HS | 径向位移 | 2倍频相位 | PT50002G07HS608 | 频域特征 | 模拟量 | ° | 50294D205042011
PT500pro试验台 | PT500 | 输入自由侧水平 | PT50002G07HS | 径向位移 | 0.5倍频幅值 | PT50002G07HS609 | 频域特征 | 模拟量 | μm | 50294D205042011
PT500pro试验台 | PT500 | 输入自由侧水平 | PT50002G07HS | 径向位移 | 0.5倍频相位 | PT50002G07HS610 | 频域特征 | 模拟量 | ° | 50294D205042011
PT500pro试验台 | PT500 | 输入自由侧水平 | PT50002G07HS | 径向位移 | 残振幅值 | PT50002G07HS611 | 时域特征 | 模拟量 | μm | 50294D205042011
PT500pro试验台 | PT500 | 输入自由侧水平 | PT50002G07HS | 径向位移 | 位移峭度 | PT50002G07HS612 | 时域特征 | 模拟量 | / | 50294D205042011
PT500pro试验台 | PT500 | 输入自由侧水平 | PT50002G07HV | 速度 | 偏置电压 | PT50002G07HV999 | 时域特征 | 模拟量 | V | 50294D205042014
PT500pro试验台 | PT500 | 输入自由侧水平 | PT50002G07HV | 速度 | 通频速度有效值 | PT50002G07HV001 | 时域特征 | 模拟量 | mm/s | 50294D205042014
PT500pro试验台 | PT500 | 输入自由侧水平 | PT50002G07HV | 速度 | 低频速度有效值 | PT50002G07HV002 | 时域特征 | 模拟量 | mm/s | 50294D205042014
PT500pro试验台 | PT500 | 输入自由侧水平 | PT50002G07HV | 速度 | 高频冲击值HR | PT50002G07HV008 | 时域特征 | 模拟量 | mm/s | 50294D205042014
PT500pro试验台 | PT500 | 输入自由侧水平 | PT50002G07HV | 速度 | 1倍频 | PT50002G07HV061 | 频域特征 | 模拟量 | m/s² | 50294D205042014
PT500pro试验台 | PT500 | 输入自由侧水平 | PT50002G07HV | 速度 | 2倍频 | PT50002G07HV062 | 频域特征 | 模拟量 | m/s² | 50294D205042014
PT500pro试验台 | PT500 | 输入自由侧水平 | PT50002G07HV | 速度 | 3倍频 | PT50002G07HV063 | 频域特征 | 模拟量 | m/s² | 50294D205042014
PT500pro试验台 | PT500 | 输入自由侧水平 | PT50002G07HV | 速度 | 4倍频 | PT50002G07HV064 | 频域特征 | 模拟量 | m/s² | 50294D205042014
PT500pro试验台 | PT500 | 输入自由侧水平 | PT50002G07HV | 速度 | 5倍频 | PT50002G07HV065 | 频域特征 | 模拟量 | m/s² | 50294D205042014
PT500pro试验台 | PT500 | 输入自由侧水平 | PT50002G07HV | 速度 | 1/2倍频 | PT50002G07HV066 | 频域特征 | 模拟量 | m/s² | 50294D205042014
PT500pro试验台 | PT500 | 输入自由侧水平 | PT50002G07HV | 速度 | 1/3倍频 | PT50002G07HV067 | 频域特征 | 模拟量 | m/s² | 50294D205042014
PT500pro试验台 | PT500 | 输入自由侧水平 | PT50002G07HV | 速度 | 1/4倍频 | PT50002G07HV068 | 频域特征 | 模拟量 | m/s² | 50294D205042014
PT500pro试验台 | PT500 | 输入自由侧水平 | PT50002G07HV | 速度 | 1/5倍频 | PT50002G07HV069 | 频域特征 | 模拟量 | m/s² | 50294D205042014
PT500pro试验台 | PT500 | 输入自由侧水平 | PT50002G08HR | 转速 | 转速 | PT50002G08HR777 | 工艺 | 模拟量 | rpm | 50294D205512041
PT500pro试验台 | PT500 | 输入自由侧水平 | PT50002G08HR | 转速 | 1倍频 | PT50002G08HR061 | 频域特征 | 模拟量 | m/s² | 50294D205512041
PT500pro试验台 | PT500 | 输入自由侧水平 | PT50002G08HR | 转速 | 2倍频 | PT50002G08HR062 | 频域特征 | 模拟量 | m/s² | 50294D205512041
PT500pro试验台 | PT500 | 输入自由侧水平 | PT50002G08HR | 转速 | 3倍频 | PT50002G08HR063 | 频域特征 | 模拟量 | m/s² | 50294D205512041
PT500pro试验台 | PT500 | 输入自由侧水平 | PT50002G08HR | 转速 | 4倍频 | PT50002G08HR064 | 频域特征 | 模拟量 | m/s² | 50294D205512041
PT500pro试验台 | PT500 | 输入自由侧水平 | PT50002G08HR | 转速 | 5倍频 | PT50002G08HR065 | 频域特征 | 模拟量 | m/s² | 50294D205512041
PT500pro试验台 | PT500 | 输入自由侧水平 | PT50002G08HR | 转速 | 1/2倍频 | PT50002G08HR066 | 频域特征 | 模拟量 | m/s² | 50294D205512041
PT500pro试验台 | PT500 | 输入自由侧水平 | PT50002G08HR | 转速 | 1/3倍频 | PT50002G08HR067 | 频域特征 | 模拟量 | m/s² | 50294D205512041
PT500pro试验台 | PT500 | 输入自由侧水平 | PT50002G08HR | 转速 | 1/4倍频 | PT50002G08HR068 | 频域特征 | 模拟量 | m/s² | 50294D205512041
PT500pro试验台 | PT500 | 输入自由侧水平 | PT50002G08HR | 转速 | 1/5倍频 | PT50002G08HR069 | 频域特征 | 模拟量 | m/s² | 50294D205512041
PT500pro试验台 | PT500 | 输入负荷侧水平 | PT50001G03UC | 电流谱 | 电流有效值 | PT50001G03UC301 | 电流谱特征 | 模拟量 | A | 50294D205512042
PT500pro试验台 | PT500 | 输入负荷侧水平 | PT50001G03UC | 电流谱 | 电流峰值 | PT50001G03UC302 | 电流谱特征 | 模拟量 | A | 50294D205512042
PT500pro试验台 | PT500 | 输入负荷侧水平 | PT50001G03UC | 电流谱 | 电流尖峰系数 | PT50001G03UC303 | 电流谱特征 | 模拟量 | / | 50294D205512042
PT500pro试验台 | PT500 | 输入负荷侧水平 | PT50001G03UC | 电流谱 | 电流工频有效值 | PT50001G03UC304 | 电流谱特征 | 模拟量 | A | 50294D205512042
PT500pro试验台 | PT500 | 输入负荷侧水平 | PT50001G03UC | 电流谱 | 电流降级系数 | PT50001G03UC305 | 电流谱特征 | 模拟量 | % | 50294D205512042
PT500pro试验台 | PT500 | 输入负荷侧水平 | PT50001G03UC | 电流谱 | 电流奇次谐波畸变 | PT50001G03UC331 | 电流谱特征 | 模拟量 | % | 50294D205512042
PT500pro试验台 | PT500 | 输入负荷侧水平 | PT50001G03UC | 电流谱 | 电流偶次谐波畸变 | PT50001G03UC332 | 电流谱特征 | 模拟量 | % | 50294D205512042
PT500pro试验台 | PT500 | 输入负荷侧水平 | PT50001G03UC | 电流谱 | 电流正序谐波畸变 | PT50001G03UC334 | 电流谱特征 | 模拟量 | % | 50294D205512042
PT500pro试验台 | PT500 | 输入负荷侧水平 | PT50001G03UC | 电流谱 | 电流负序谐波畸变 | PT50001G03UC335 | 电流谱特征 | 模拟量 | % | 50294D205512042
PT500pro试验台 | PT500 | 输入负荷侧水平 | PT50001G03UC | 电流谱 | 电流零序谐波畸变 | PT50001G03UC336 | 电流谱特征 | 模拟量 | % | 50294D205512042
PT500pro试验台 | PT500 | 输入负荷侧水平 | PT50001G03UC | 电流谱 | 电流总谐波畸变 | PT50001G03UC337 | 电流谱特征 | 模拟量 | % | 50294D205512042
PT500pro试验台 | PT500 | 输入负荷侧水平 | PT50001G03VC | 电流谱 | 电流有效值 | PT50001G03VC301 | 电流谱特征 | 模拟量 | A | 50294D205512043
PT500pro试验台 | PT500 | 输入负荷侧水平 | PT50001G03VC | 电流谱 | 电流峰值 | PT50001G03VC302 | 电流谱特征 | 模拟量 | A | 50294D205512043
PT500pro试验台 | PT500 | 输入负荷侧水平 | PT50001G03VC | 电流谱 | 电流尖峰系数 | PT50001G03VC303 | 电流谱特征 | 模拟量 | / | 50294D205512043
PT500pro试验台 | PT500 | 输入负荷侧水平 | PT50001G03VC | 电流谱 | 电流工频有效值 | PT50001G03VC304 | 电流谱特征 | 模拟量 | A | 50294D205512043
PT500pro试验台 | PT500 | 输入负荷侧水平 | PT50001G03VC | 电流谱 | 电流降级系数 | PT50001G03VC305 | 电流谱特征 | 模拟量 | % | 50294D205512043
PT500pro试验台 | PT500 | 输入负荷侧水平 | PT50001G03VC | 电流谱 | 电流奇次谐波畸变 | PT50001G03VC331 | 电流谱特征 | 模拟量 | % | 50294D205512043
PT500pro试验台 | PT500 | 输入负荷侧水平 | PT50001G03VC | 电流谱 | 电流偶次谐波畸变 | PT50001G03VC332 | 电流谱特征 | 模拟量 | % | 50294D205512043
PT500pro试验台 | PT500 | 输入负荷侧水平 | PT50001G03VC | 电流谱 | 电流正序谐波畸变 | PT50001G03VC334 | 电流谱特征 | 模拟量 | % | 50294D205512043
PT500pro试验台 | PT500 | 输入负荷侧水平 | PT50001G03VC | 电流谱 | 电流负序谐波畸变 | PT50001G03VC335 | 电流谱特征 | 模拟量 | % | 50294D205512043
PT500pro试验台 | PT500 | 输入负荷侧水平 | PT50001G03VC | 电流谱 | 电流零序谐波畸变 | PT50001G03VC336 | 电流谱特征 | 模拟量 | % | 50294D205512043
PT500pro试验台 | PT500 | 输入负荷侧水平 | PT50001G03VC | 电流谱 | 电流总谐波畸变 | PT50001G03VC337 | 电流谱特征 | 模拟量 | % | 50294D205512043
PT500pro试验台 | PT500 | 输入负荷侧水平 | PT50001G03WC | 电流谱 | 电流有效值 | PT50001G03WC301 | 电流谱特征 | 模拟量 | A | 50294D205512044
PT500pro试验台 | PT500 | 输入负荷侧水平 | PT50001G03WC | 电流谱 | 电流峰值 | PT50001G03WC302 | 电流谱特征 | 模拟量 | A | 50294D205512044
PT500pro试验台 | PT500 | 输入负荷侧水平 | PT50001G03WC | 电流谱 | 电流尖峰系数 | PT50001G03WC303 | 电流谱特征 | 模拟量 | / | 50294D205512044
PT500pro试验台 | PT500 | 输入负荷侧水平 | PT50001G03WC | 电流谱 | 电流工频有效值 | PT50001G03WC304 | 电流谱特征 | 模拟量 | A | 50294D205512044
PT500pro试验台 | PT500 | 输入负荷侧水平 | PT50001G03WC | 电流谱 | 电流降级系数 | PT50001G03WC305 | 电流谱特征 | 模拟量 | % | 50294D205512044
PT500pro试验台 | PT500 | 输入负荷侧水平 | PT50001G03WC | 电流谱 | 电流奇次谐波畸变 | PT50001G03WC331 | 电流谱特征 | 模拟量 | % | 50294D205512044
PT500pro试验台 | PT500 | 输入负荷侧水平 | PT50001G03WC | 电流谱 | 电流偶次谐波畸变 | PT50001G03WC332 | 电流谱特征 | 模拟量 | % | 50294D205512044
PT500pro试验台 | PT500 | 输入负荷侧水平 | PT50001G03WC | 电流谱 | 电流正序谐波畸变 | PT50001G03WC334 | 电流谱特征 | 模拟量 | % | 50294D205512044
PT500pro试验台 | PT500 | 输入负荷侧水平 | PT50001G03WC | 电流谱 | 电流负序谐波畸变 | PT50001G03WC335 | 电流谱特征 | 模拟量 | % | 50294D205512044
PT500pro试验台 | PT500 | 输入负荷侧水平 | PT50001G03WC | 电流谱 | 电流零序谐波畸变 | PT50001G03WC336 | 电流谱特征 | 模拟量 | % | 50294D205512044
PT500pro试验台 | PT500 | 输入负荷侧水平 | PT50001G03WC | 电流谱 | 电流总谐波畸变 | PT50001G03WC337 | 电流谱特征 | 模拟量 | % | 50294D205512044
PT500pro试验台 | PT500 | 输入负荷侧水平 | PT50001G04UU | 电压谱 | 电压有效值 | PT50001G04UU401 | 电压谱特征 | 模拟量 | V | 50294D205412051
PT500pro试验台 | PT500 | 输入负荷侧水平 | PT50001G04UU | 电压谱 | 电压峰值 | PT50001G04UU402 | 电压谱特征 | 模拟量 | V | 50294D205412051
PT500pro试验台 | PT500 | 输入负荷侧水平 | PT50001G04UU | 电压谱 | 电压尖峰系数 | PT50001G04UU403 | 电压谱特征 | 模拟量 | / | 50294D205412051
PT500pro试验台 | PT500 | 输入负荷侧水平 | PT50001G04UU | 电压谱 | 电压工频有效值 | PT50001G04UU404 | 电压谱特征 | 模拟量 | V | 50294D205412051
PT500pro试验台 | PT500 | 输入负荷侧水平 | PT50001G04UU | 电压谱 | 电压降级系数 | PT50001G04UU405 | 电压谱特征 | 模拟量 | % | 50294D205412051
PT500pro试验台 | PT500 | 输入负荷侧水平 | PT50001G04UU | 电压谱 | 电压奇次谐波畸变 | PT50001G04UU431 | 电压谱特征 | 模拟量 | % | 50294D205412051
PT500pro试验台 | PT500 | 输入负荷侧水平 | PT50001G04UU | 电压谱 | 电压偶次谐波畸变 | PT50001G04UU432 | 电压谱特征 | 模拟量 | % | 50294D205412051
PT500pro试验台 | PT500 | 输入负荷侧水平 | PT50001G04UU | 电压谱 | 电压正序谐波畸变 | PT50001G04UU433 | 电压谱特征 | 模拟量 | % | 50294D205412051
PT500pro试验台 | PT500 | 输入负荷侧水平 | PT50001G04UU | 电压谱 | 电压负序谐波畸变 | PT50001G04UU434 | 电压谱特征 | 模拟量 | % | 50294D205412051
PT500pro试验台 | PT500 | 输入负荷侧水平 | PT50001G04UU | 电压谱 | 电压零序谐波畸变 | PT50001G04UU435 | 电压谱特征 | 模拟量 | % | 50294D205412051
PT500pro试验台 | PT500 | 输入负荷侧水平 | PT50001G04UU | 电压谱 | 电压总谐波畸变 | PT50001G04UU436 | 电压谱特征 | 模拟量 | % | 50294D205412051
PT500pro试验台 | PT500 | 输入负荷侧水平 | PT50001G04VU | 电压谱 | 电压有效值 | PT50001G04VU401 | 电压谱特征 | 模拟量 | V | 50294D205412052
PT500pro试验台 | PT500 | 输入负荷侧水平 | PT50001G04VU | 电压谱 | 电压峰值 | PT50001G04VU402 | 电压谱特征 | 模拟量 | V | 50294D205412052
PT500pro试验台 | PT500 | 输入负荷侧水平 | PT50001G04VU | 电压谱 | 电压尖峰系数 | PT50001G04VU403 | 电压谱特征 | 模拟量 | / | 50294D205412052
PT500pro试验台 | PT500 | 输入负荷侧水平 | PT50001G04VU | 电压谱 | 电压工频有效值 | PT50001G04VU404 | 电压谱特征 | 模拟量 | V | 50294D205412052
PT500pro试验台 | PT500 | 输入负荷侧水平 | PT50001G04VU | 电压谱 | 电压降级系数 | PT50001G04VU405 | 电压谱特征 | 模拟量 | % | 50294D205412052
PT500pro试验台 | PT500 | 输入负荷侧水平 | PT50001G04VU | 电压谱 | 电压奇次谐波畸变 | PT50001G04VU431 | 电压谱特征 | 模拟量 | % | 50294D205412052
PT500pro试验台 | PT500 | 输入负荷侧水平 | PT50001G04VU | 电压谱 | 电压偶次谐波畸变 | PT50001G04VU432 | 电压谱特征 | 模拟量 | % | 50294D205412052
PT500pro试验台 | PT500 | 输入负荷侧水平 | PT50001G04VU | 电压谱 | 电压正序谐波畸变 | PT50001G04VU433 | 电压谱特征 | 模拟量 | % | 50294D205412052
PT500pro试验台 | PT500 | 输入负荷侧水平 | PT50001G04VU | 电压谱 | 电压负序谐波畸变 | PT50001G04VU434 | 电压谱特征 | 模拟量 | % | 50294D205412052
PT500pro试验台 | PT500 | 输入负荷侧水平 | PT50001G04VU | 电压谱 | 电压零序谐波畸变 | PT50001G04VU435 | 电压谱特征 | 模拟量 | % | 50294D205412052
PT500pro试验台 | PT500 | 输入负荷侧水平 | PT50001G04VU | 电压谱 | 电压总谐波畸变 | PT50001G04VU436 | 电压谱特征 | 模拟量 | % | 50294D205412052
PT500pro试验台 | PT500 | 输入负荷侧水平 | PT50001G04WU | 电压谱 | 电压有效值 | PT50001G04WU401 | 电压谱特征 | 模拟量 | V | 50294D205412053
PT500pro试验台 | PT500 | 输入负荷侧水平 | PT50001G04WU | 电压谱 | 电压峰值 | PT50001G04WU402 | 电压谱特征 | 模拟量 | V | 50294D205412053
PT500pro试验台 | PT500 | 输入负荷侧水平 | PT50001G04WU | 电压谱 | 电压尖峰系数 | PT50001G04WU403 | 电压谱特征 | 模拟量 | / | 50294D205412053
PT500pro试验台 | PT500 | 输入负荷侧水平 | PT50001G04WU | 电压谱 | 电压工频有效值 | PT50001G04WU404 | 电压谱特征 | 模拟量 | V | 50294D205412053
PT500pro试验台 | PT500 | 输入负荷侧水平 | PT50001G04WU | 电压谱 | 电压降级系数 | PT50001G04WU405 | 电压谱特征 | 模拟量 | % | 50294D205412053
PT500pro试验台 | PT500 | 输入负荷侧水平 | PT50001G04WU | 电压谱 | 电压奇次谐波畸变 | PT50001G04WU431 | 电压谱特征 | 模拟量 | % | 50294D205412053
PT500pro试验台 | PT500 | 输入负荷侧水平 | PT50001G04WU | 电压谱 | 电压偶次谐波畸变 | PT50001G04WU432 | 电压谱特征 | 模拟量 | % | 50294D205412053
PT500pro试验台 | PT500 | 输入负荷侧水平 | PT50001G04WU | 电压谱 | 电压正序谐波畸变 | PT50001G04WU433 | 电压谱特征 | 模拟量 | % | 50294D205412053
PT500pro试验台 | PT500 | 输入负荷侧水平 | PT50001G04WU | 电压谱 | 电压负序谐波畸变 | PT50001G04WU434 | 电压谱特征 | 模拟量 | % | 50294D205412053
PT500pro试验台 | PT500 | 输入负荷侧水平 | PT50001G04WU | 电压谱 | 电压零序谐波畸变 | PT50001G04WU435 | 电压谱特征 | 模拟量 | % | 50294D205412053
PT500pro试验台 | PT500 | 输入负荷侧水平 | PT50001G04WU | 电压谱 | 电压总谐波畸变 | PT50001G04WU436 | 电压谱特征 | 模拟量 | % | 50294D205412053
PT500pro试验台 | PT500 | 电机负荷侧水平 | PT500001G06VN | 声音 | 声音有效值 | PT500001G06VN501 | 声音特征 | 模拟量 | dB | 50294D205412054
PT500pro试验台 | PT500 | 电机负荷侧水平 | PT500001G06VN | 声音 | 声音峰值 | PT500001G06VN502 | 声音特征 | 模拟量 | dB | 50294D205412054
PT500pro试验台 | PT500 | 电机负荷侧水平 | PT500001G06VN | 声音 | 声音冲击峰度 | PT500001G06VN503 | 声音特征 | 模拟量 | / | 50294D205412054
PT500pro试验台 | PT500 | 电机负荷侧水平 | PT500001G06VN | 声音 | 声音冲击值 | PT500001G06VN504 | 声音特征 | 模拟量 | dB | 50294D205412054